## BOM
Id;"Designator";"Package";"Quantity";"Designation";"Supplier and ref";
1;"U1";"TSSOP-8_4.4x3mm_P0.65mm";1;"SPV1040";;;
2;"C1 | C4";"C_1206_3216Metric_Pad1.42x1.75mm_HandSolder";2;"100u";;;
3;"C2 | C3";"C_1206_3216Metric_Pad1.42x1.75mm_HandSolder";2;"1n";;;
4;"IN+1 | IN-1 | LX1 | MPPTSET1 | OUT+1 | OUT-1 | VCTRL1";"PinHeader_1x01_P2.54mm_Vertical";7;"TestPoint";;;
5;"L1";"B82442T1103K050";1;"10u";;;
6;"R1";"R_1206_3216Metric_Pad1.42x1.75mm_HandSolder";1;"1K";;;
7;"R2";"R_1206_3216Metric_Pad1.42x1.75mm_HandSolder";1;"768k";;;
8;"R3";"R_1206_3216Metric_Pad1.42x1.75mm_HandSolder";1;"330k";;;